## 软件测试申请单（嵌入式软件）
软件测试申请单（嵌入式软件）
厦门狄耐克电子科技有限公司 NO:
产品名称 |  | 新风小程序 |  | 产品型号 | 享佳净
项目经理 |  | 李建山 |  | 软件版本 | 1.2.2
相关设备 |  | 806、807、817控制器 安卓\iOS
测试条件 |  | 外网正常、与旧APP兼容
序号 | 测试项目 |  | 测试标准 |  |  | 测试结果
1 | 室外 | 空气质量指数 | 实时空气质量指数查看/转盘显示
2 |  | 6大参数 | PM2.5、PM10、SO2、NO2、O3、C0参数查看
3 |  | 空气指数趋势 | 前后5天情况查看
4 |  | 其他参数 | 温度、湿度、风级等
5 |  | 位置/更新时间 | 位置/更新时间
6 |  | AQI说明 | AQI说明
7 | 设备列表 | 添加设备/网络配置 | 重点测试，参考说明
8 |  | 列表多设备查看 | 查看各设备等联网、用户等级、设备名称、空气等级、PM2.5、运行状态
9 | 设备列表 | 设备管理 | 左滑进入设备管理
10 |  | 列表说明 | 图示描述
11 | 设备主界面 | 空气参数查看 | PM2.5、C02、TVOC、温湿度、空气等级参数查看
12 |  | 设备运行状态 | 开关、风速模式、开关、循环、定时关运行状态的 查看与控制
13 |  | 滤网使用情况 | 使用情况与剩余时间
14 |  | 设备所在地室外空气 | 参考室外大项
15 | 设备管理 | 温时钟同步
16 |  | 温度校准
17 |  | 周时段设置 | 与设备之间互相修改设置验证
18 |  | 滤芯寿命
19 |  | 修改Wi-Fi | 在线时修改
20 |  | 恢复出厂
21 |  | 设备信息
22 |  | 历史统计 | PM2.5、C02、空气等级月统计与周趋势
23 |  | 设备二维码 | 家长\标准
24 |  | 设备用户
25 |  | SN码
26 |  | 删除设备
27 | 注册登陆忘记密码 | 注册
28 |  | 登陆
29 |  | 忘记密码
30 | 稳定性测试 | 稳定性测试 | 连续操作不出现死机闪退等问题
备 注
提交人 |  |  | 提交日期 |  | 部门经理签字
DNK-D-TC12 |  |  | 日期： |  |  | 版本：1.0